## Columns
Ref.Building | Floors | Column Type | Column Size (m × m) | Reinforcement | Ties in X and Y | ρ (%)
M1_6F_38RC | [1:3] | Corner | 0.45 × 0.45 | 16 Φ 13 | 4 Legs-Φ 8 @ 16.00 cm | 1.05
|  | Edge | 0.45 × 0.45 | 16 Φ 13 | 4 Legs-Φ 8 @ 16.00 cm | 1.05
|  | Interior | 0.45 × 0.45 | 20 Φ 13 | 4 Legs-Φ 8 @ 16.00 cm | 1.31
|  | Opening | 0.45 × 0.45 | 16 Φ 13 | 4 Legs-Φ 8 @ 16.00 cm | 1.05
| [4:6] | Corner | 0.35 × 0.35 | 12 Φ 13 | 4 Legs-Φ 8 @ 16.00 cm | 1.3
|  | Edge | 0.35 × 0.35 | 12 Φ 13 | 4 Legs-Φ 8 @ 16.00 cm | 1.3
|  | Interior | 0.35 × 0.35 | 12 Φ 13 | 4 Legs-Φ 8 @ 16.00 cm | 1.3
|  | Opening | 0.35 × 0.35 | 12 Φ 13 | 4 Legs-Φ 8 @ 16.00 cm | 1.3
M2_9F_38RC | [1:3] | Corner | 0.45 × 0.45 | 16 Φ 13 | 4 Legs-Φ 8 @ 16.00 cm | 1.05
|  | Edge | 0.45 × 0.45 | 16 Φ 13 | 4 Legs-Φ 8 @ 16.00 cm | 1.05
|  | Interior | 0.45 × 0.45 | 16 Φ 19 | 4 Legs-Φ 8 @ 16.00 cm | 2.24
|  | Opening | 0.45 × 0.45 | 16 Φ 16 | 4 Legs-Φ 8 @ 16.00 cm | 1.59
| [4:6] | Corner | 0.35 × 0.35 | 12 Φ 13 | 4 Legs-Φ 8 @ 16.00 cm | 1.3
|  | Edge | 0.35 × 0.35 | 12 Φ 13 | 4 Legs-Φ 8 @ 16.00 cm | 1.3
|  | Interior | 0.35 × 0.35 | 12 Φ 16 | 4 Legs-Φ 8 @ 16.00 cm | 1.97
|  | Opening | 0.35 × 0.35 | 12 Φ 13 | 4 Legs-Φ 8 @ 16.00 cm | 1.3
| [7:9] | Corner | 0.35 × 0.35 | 12 Φ 13 | 4 Legs-Φ 8 @ 16.00 cm | 1.3
|  | Edge | 0.35 × 0.35 | 12 Φ 13 | 4 Legs-Φ 8 @ 16.00 cm | 1.3
|  | Interior | 0.35 × 0.35 | 12 Φ 16 | 4 Legs-Φ 8 @ 16.00 cm | 1.97
|  | Opening | 0.35 × 0.35 | 12 Φ 13 | 4 Legs-Φ 8 @ 16.00 cm | 1.3
M3_12F_38RC | [1:3] | Corner | 0.45 × 0.45 | 16 Φ 13 | 4 Legs-Φ 8 @ 16.00 cm | 1.05
|  | Edge | 0.45 × 0.45 | 16 Φ 16 | 4 Legs-Φ 8 @ 16.00 cm | 1.59
|  | Interior | 0.45 × 0.45 | 16 Φ 25 | 4 Legs-Φ 8 @ 16.00 cm | 3.88
|  | Opening | 0.45 × 0.45 | 16 Φ 19 | 4 Legs-Φ 8 @ 16.00 cm | 2.24
| [4:6] | Corner | 0.35 × 0.35 | 12 Φ 13 | 4 Legs-Φ 8 @ 16.00 cm | 1.3
|  | Edge | 0.35 × 0.35 | 12 Φ 13 | 4 Legs-Φ 8 @ 16.00 cm | 1.3
|  | Interior | 0.35 × 0.35 | 12 Φ 22 | 4 Legs-Φ 8 @ 16.00 cm | 3.72
|  | Opening | 0.35 × 0.35 | 12 Φ 16 | 4 Legs-Φ 8 @ 16.00 cm | 1.97
| [7:9] | Corner | 0.35 × 0.35 | 12 Φ 13 | 4 Legs-Φ 8 @ 16.00 cm | 1.3
|  | Edge | 0.35 × 0.35 | 12 Φ 13 | 4 Legs-Φ 8 @ 16.00 cm | 1.3
|  | Interior | 0.35 × 0.35 | 12 Φ 22 | 4 Legs-Φ 8 @ 16.00 cm | 3.72
|  | Opening | 0.35 × 0.35 | 12 Φ 16 | 4 Legs-Φ 8 @ 16.00 cm | 1.97
| [10:12] | Corner | 0.35 × 0.35 | 12 Φ 13 | 4 Legs-Φ 8 @ 16.00 cm | 1.3
|  | Edge | 0.35 × 0.35 | 12 Φ 13 | 4 Legs-Φ 8 @ 16.00 cm | 1.3
|  | Interior | 0.35 × 0.35 | 12 Φ 22 | 4 Legs-Φ 8 @ 16.00 cm | 3.72
|  | Opening | 0.35 × 0.35 | 12 Φ 16 | 4 Legs-Φ 8 @ 16.00 cm | 1.97

## Modal Analysis
Ref.Building | Mode | ψ (rad/s)^2 | Ω (rad/s) | Frequency (Hrz) | Period (s) | Cumulative Mx (%) | Cumulative My (%) |  | Computed | Reported
M1_6F_38RC | 1 | 33.9733 | 5.8287 | 0.9277 | 1.078 | 66.92 | 0.01 | M1_6F_38RC | 1.078 | 1.03
| 2 | 33.9733 | 5.8287 | 0.9277 | 1.078 | 66.93 | 66.93 | M2_9F_38RC | 1.4081 | 1.45
| 3 | 145.705 | 12.0708 | 1.9211 | 0.5205 | 66.93 | 66.93 | M3_12F_38RC | 1.7353 | 1.8
| 4 | 1395.09 | 37.3508 | 5.9446 | 0.1682 | 87.12 | 66.96
| 5 | 1395.09 | 37.3508 | 5.9446 | 0.1682 | 87.15 | 87.15
| 6 | 4551.22 | 67.4627 | 10.737 | 0.0931 | 87.15 | 87.15
| 7 | 11320.8 | 106.399 | 16.934 | 0.0591 | 93.66 | 87.57
| 8 | 11320.8 | 106.399 | 16.934 | 0.0591 | 94.08 | 94.08
M2_9F_38RC | 1 | 19.9103 | 4.4621 | 0.7102 | 1.4081 | 64.07 | 0.88
| 2 | 19.9103 | 4.4621 | 0.7102 | 1.4081 | 64.95 | 64.95
| 3 | 115.504 | 10.7473 | 1.7105 | 0.5846 | 64.95 | 64.95
| 4 | 800.222 | 28.2882 | 4.5022 | 0.2221 | 84.61 | 65.11
| 5 | 800.222 | 28.2882 | 4.5022 | 0.2221 | 84.77 | 84.77
| 6 | 2843.95 | 53.3287 | 8.4875 | 0.1178 | 84.77 | 84.77
| 7 | 6397.69 | 79.9855 | 12.7301 | 0.0786 | 88.88 | 87.47
| 8 | 6397.69 | 79.9855 | 12.7301 | 0.0786 | 91.57 | 91.57
M3_12F_38RC | 1 | 13.1104 | 3.6208 | 0.5763 | 1.7353 | 64 | 0
| 2 | 13.1104 | 3.6208 | 0.5763 | 1.7353 | 64 | 64
| 3 | 101.564 | 10.0779 | 1.6039 | 0.6235 | 64 | 64
| 4 | 522.343 | 22.8548 | 3.6375 | 0.2749 | 83.55 | 64.04
| 5 | 522.343 | 22.8548 | 3.6375 | 0.2749 | 83.59 | 83.59
| 6 | 2048.76 | 45.2632 | 7.2039 | 0.1388 | 83.59 | 83.59
| 7 | 4144.72 | 64.3795 | 10.2463 | 0.0976 | 89.44 | 84.47
| 8 | 4144.72 | 64.3795 | 10.2463 | 0.0976 | 90.32 | 90.32

## Shear Walls
Ref.Building | Floors | Wall Type | L (m) | T (m) | LBE (m) | RBE | CBE,W | CBE,L | RHW | RVW | ρ (%)
M1_6F_38RC | [1:3] | Edge | 3 | 0.35 | 0.9 | 34 Φ 19 | 9 Φ 10 @ 7.00 cm | 4 Φ 10 @ 7.00 cm | Φ 8 @ 11.00 cm | Φ 16 @ 12.00 cm | 0.97
|  | Interior | 2.5 | 0.25 | - | - | - | - | Φ 10 @ 16.00 cm | Φ 13 @ 16.00 cm | 0.68
| [4:6] | Edge | 3 | 0.35 | 0.9 | 34 Φ 19 | 9 Φ 10 @ 7.00 cm | 4 Φ 10 @ 7.00 cm | Φ 8 @ 11.00 cm | Φ 16 @ 12.00 cm | 0.97
|  | Interior | 2.5 | 0.25 | - | - | - | - | Φ 10 @ 16.00 cm | Φ 13 @ 16.00 cm | 0.68
M2_9F_38RC | [1:3] | Edge | 4 | 0.4 | 1.2 | 50 Φ 19 | 12 Φ 10 @ 9.00 cm | 6 Φ 10 @ 9.00 cm | Φ 8 @ 10.00 cm | Φ 16 @ 11.00 cm | 0.95
|  | Interior | 2.5 | 0.25 | - | - | - | - | Φ 10 @ 16.00 cm | Φ 13 @ 16.00 cm | 0.68
| [4:6] | Edge | 4 | 0.4 | 1.2 | 50 Φ 19 | 12 Φ 10 @ 9.00 cm | 6 Φ 10 @ 9.00 cm | Φ 8 @ 10.00 cm | Φ 16 @ 11.00 cm | 0.95
|  | Interior | 2.5 | 0.25 | - | - | - | - | Φ 10 @ 16.00 cm | Φ 13 @ 16.00 cm | 0.68
| [7:9] | Edge | 4 | 0.4 | 1.2 | 50 Φ 19 | 12 Φ 10 @ 9.00 cm | 6 Φ 10 @ 9.00 cm | Φ 8 @ 10.00 cm | Φ 16 @ 11.00 cm | 0.95
|  | Interior | 2.5 | 0.25 | - | - | - | - | Φ 10 @ 16.00 cm | Φ 13 @ 16.00 cm | 0.68
M3_12F_38RC | [1:3] | Edge | 4.5 | 0.55 | 1.35 | 58 Φ 22 | 13 Φ 10 @ 7.00 cm | 8 Φ 10 @ 7.00 cm | Φ 8 @ 7.00 cm | Φ 19 @ 11.00 cm | 0.98
|  | Interior | 2.5 | 0.25 | - | - | - | - | Φ 10 @ 16.00 cm | Φ 13 @ 16.00 cm | 0.68
| [4:6] | Edge | 4.5 | 0.55 | 1.35 | 58 Φ 22 | 13 Φ 10 @ 7.00 cm | 8 Φ 10 @ 7.00 cm | Φ 8 @ 7.00 cm | Φ 19 @ 11.00 cm | 0.98
|  | Interior | 2.5 | 0.25 | - | - | - | - | Φ 10 @ 16.00 cm | Φ 13 @ 16.00 cm | 0.68
| [7:9] | Edge | 4.5 | 0.55 | 1.35 | 58 Φ 22 | 13 Φ 10 @ 7.00 cm | 8 Φ 10 @ 7.00 cm | Φ 8 @ 7.00 cm | Φ 19 @ 11.00 cm | 0.98
|  | Interior | 2.5 | 0.25 | - | - | - | - | Φ 10 @ 16.00 cm | Φ 13 @ 16.00 cm | 0.68
| [10:12] | Edge | 4.5 | 0.55 | 1.35 | 58 Φ 22 | 13 Φ 10 @ 7.00 cm | 8 Φ 10 @ 7.00 cm | Φ 8 @ 7.00 cm | Φ 19 @ 11.00 cm | 0.98
|  | Interior | 2.5 | 0.25 | - | - | - | - | Φ 10 @ 16.00 cm | Φ 13 @ 16.00 cm | 0.68

## Coupling Beams
Ref.Building | L (m) | Floors | Beam Size (m × m) | Top / Bottom Reinforcement | Transverse Reinforcement | Ties in Y Drirection | ρ (%)
M1_6F_38RC | 0.00 | [1:3] | 1.00 × 0.25 | 5 Φ 13 | 3 Φ 10 | 2 Legs - Φ 10 / 16.00 cm | 0.72
|  | [4:6] | 1.00 × 0.25 | 5 Φ 13 | 3 Φ 10 | 2 Legs - Φ 10 / 16.00 cm | 0.72
M2_9F_38RC | 0.00 | [1:3] | 1.00 × 0.25 | 5 Φ 13 | 3 Φ 10 | 2 Legs - Φ 10 / 16.00 cm | 0.72
|  | [4:6] | 1.00 × 0.25 | 5 Φ 13 | 3 Φ 10 | 2 Legs - Φ 10 / 16.00 cm | 0.72
|  | [7:9] | 1.00 × 0.25 | 5 Φ 13 | 3 Φ 10 | 2 Legs - Φ 10 / 16.00 cm | 0.72
M3_12F_38RC | 0.00 | [1:3] | 1.00 × 0.25 | 5 Φ 13 | 3 Φ 10 | 2 Legs - Φ 10 / 16.00 cm | 0.72
|  | [4:6] | 1.00 × 0.25 | 5 Φ 13 | 3 Φ 10 | 2 Legs - Φ 10 / 16.00 cm | 0.72
|  | [7:9] | 1.00 × 0.25 | 5 Φ 13 | 3 Φ 10 | 2 Legs - Φ 10 / 16.00 cm | 0.72
|  | [10:12] | 1.00 × 0.25 | 5 Φ 13 | 3 Φ 10 | 2 Legs - Φ 10 / 16.00 cm | 0.72

## Cost Estimation
| Concrete Volume (m3) |  |  | Steel Quantity (ton) |  |  | Structural Material Cost (million AED) |  |  |  | Avg. Cost per m2 (AED) | Drift
Ref. Building | Columns | Slabs | Walls | Columns | Slabs | Walls | Concrete | Steel | Total | Avg. Per Floor |  | Drift
M1_6F_38RC | 109.2 | 1036.8 | 100.8 | 17 | 94.67 | 760.53 | 0.27 | 1.92 | 2.19 | 0.37 | 423.06 | 0
M2_9F_38RC | 150.36 | 1555.2 | 230.4 | 29.53 | 142.34 | 1145.88 | 0.43 | 2.9 | 3.32 | 0.37 | 427.59 | 0
M3_12F_38RC | 191.52 | 2073.6 | 475.2 | 54.33 | 190.02 | 1539.59 | 0.6 | 3.92 | 4.53 | 0.38 | 436.68 | 0